## D20 ABNT
| Relatório de Ensaio Físico de Espumas | [31 empty] | BLOCO 6 |  |  | BLOCO 3 |  | BLOCO 4 | BLOCO 2 | BLOCO 2 | BLOCO 2 | BLOCO 3 | FADIGA ********** BLOCO 4 | FADIGA DEF ********** |  |  |  |  | BLOCO 2 | BLOCO 3 | BLOCO 3 | FADIGA DEF ********** | FADIGA KPA ********** |  |  |  | UF - 2080-00 ( BRANCO ) | UF - 2080-00 ( BRANCO ) |  |  | UF - 2080-00 ( BRANCO ) |  |  |  | UF - 2080-00 ( BRANCO ) | UF - 2080-00 ( BRANCO ) | UF - 2080-00 ( BRANCO ) |  | UF - 2080-00 ( BRANCO ) | UF - 2080-00 ( BRANCO ) | UF - 2080-00 ( BRANCO ) |  | UF - 2080-00 ( BRANCO ) | CONFERIR UF - 2080-00 ( BRANCO ) | UF - 2080-00 ( BRANCO ) | UF - 2080-00 ( BRANCO ) |  |  | UF - 2080-00 ( BRANCO ) | UF - 2080-00 ( BRANCO ) | UF - 2080-00 ( BRANCO ) |  | UF - 2080-00 ( BRANCO ) | UF - 2080-00 ( BRANCO ) | FADIGA FUNDO | FADIGA TOPO | FADIGA SKIPLOT | FADIGA TOPO | FADIGA MEIO | FADIGA SKIPLOT | FADIGA SKIPLOT | FADIGA SKIPLOT | FADIGA SKIPLOT |  | FADIGA MEIO | FADIGA SKIPLOT | BRANCA | FADIGA FUNDO BRANCA |  | FADIGA TOPO BRANCA | FADIGA SKIPLOT jão tirou | FADIGA MEIO | FADIGA SKIPLOT | FADIGA SKIPLOT |  | FADIGA FUNDO | FADIGA TOPO | FADIGA SKIPLOT |  | FADIGA SKIPLOT | FADIGA SKIPLOT | FADIGA SKIPLOT | FADIGA SKIPLOT | FADIGA MEIO | FADIGA SKIPLOT | FADIGA SKIPLOT |  | FADIGA SKIPLOT |  | FADIGA FUNDO | FADIGA SKIPLOT |  | FADIGA SKIPLOT | FADIGA SKIPLOT | FADIGA SKIPLOT | FADIGA TOPO | FADIGA SKIPLOT | FADIGA SKIPLOT | FADIGA SKIPLOT | FADIGA MEIO | FADIGA FUNDO | FADIGA SKIPLOT | FADIGA SKIPLOT |  | FADIGA SKIPLOT | FADIGA SKIPLOT |  |  |  | FADIGA SKIPLOT |  | ILD, FADIGA, KPA SKIPLOT | ILD, FADIGA, KPA SKIPLOT |  | KRATOS MANUTENÇÃO | ILD, FADIGA, KPA SKIPLOT | KRATOS MANUTENÇÃO | ILD, FADIGA, KPA SKIPLOT | ILD, FADIGA, KPA SKIPLOT |  | ILD, FADIGA, KPA SKIPLOT | ILD, FADIGA, KPA SKIPLOT | KRATOS MANUTENÇÃO |  | KRATOS MANUTENÇÃO | KRATOS MANUTENÇÃO
[6 empty] | UF - 2080-00 ( BRANCO ) |  |  |  |  | UF - 2080-00 ( BRANCO ) | [6 empty] | UF - 2080-16 ( ROSA ) |  |  | UF - 2080-16 ( ROSA ) |  |  |  | UF - 2080-00 ( BRANCO ) | UF - 2080-00 ( BRANCO ) | UF - 2080-00 ( BRANCO ) | UF - 2080-00 ( BRANCO ) | UF - 2080-00 ( BRANCO ) |  |  | BLOCO 4 | UF - 2080-00 ( BRANCO ) | BLOCO 3 |  | UF - 2080-00 ( BRANCO ) |  | UF - 2080-00 ( BRANCO ) | UF - 2080-00 ( BRANCO ) | UF - 2080-00 ( BRANCO ) |  | UF - 2080-00 ( BRANCO ) | UF - 2080-00 ( BRANCO ) | BLOCO 2 | BLOCO 3 | BLOCO 2 | BLOCO 2 | BLOCO 2 | UF - 2080-00 ( BRANCO ) | UF - 2080-00 ( BRANCO ) | UF - 2080-00 ( BRANCO ) | BLOCO 2 | BLOCO 2 | BLOCO 2 | ********** | ********** | ********** | BLOCO 2 | BLOCO 3 | BLOCO 3 | BLOCO 2 | BLOCO 3 | BLOCO 4 | BLOCO 2 | BLOCO 4 | BLOCO 2 | BLOCO 1 | BLOCO 3 | SKIPLOT | SKIPLOT | SKIPLOT | BLOCO 2 | BLOCO 3 | BLOCO 2 | BLOCO 3 | BLOCO 2 | BLOCO 3 | BLOCO 3 | BLOCO 2 | BLOCO 3 | BLOCO 2 | BLOCO 2 | BLOCO 2 | BLOCO 2 | BLOCO 2 | BLOCO 3 | BLOCO 2 | BLOCO 3 | BLOCO 5 | BLOCO 2 | BLOCO 3 | BLOCO 2 | BLOCO 3 | SKIPLOT | BLOCO 2 | BLOCO 2 | SKIPLOT | BLOCO 2 | SKIPLOT | BLOCO 2 | BLOCO 2 | BLOCO 2 | BLOCO 2 | BLOCO 2 | SKIPLOT | BLOCO 2 | BLOCO 2 | BLOCO 2 | BLOCO 3 | BLOCO 2 | BLOCO 2 | BLOCO 2 | BLOCO 1 | BLOCO 2 | BLOCO 2 | BLOCO 2 | SKIPLOT | BLOCO 2 | SKIPLOT | BLOCO 2 | BLOCO 2 | SKIPLOT | BLOCO 2 | BLOCO 3 | BLOCO 2 | BLOCO 1 | BLOCO 2 | BLOCO 3 | BLOCO 4 | BLOCO 2 | BLOCO 2 | BLOCO 1 | BLOCO 1 | SKIPLOT | BLOCO 1 | BLOCO 2 | BLOCO 1 | SKIPLOT | SKIPLOT | BLOCO 2 | SKIPLOT | BLOCO 2 | BLOCO 2 | SKIPLOT | BLOCO 2 | BLOCO 2 | BLOCO 1 | BLOCO 2 | BLOCO 2 | SKIPLOT | BLOCO 1 | BLOCO 2 | BLOCO 2 | SKIPLOT | BLOCO 2 | BLOCO 2 | SKIPLOT | BLOCO 2 | BLOCO 3
Descrição: | UF 2080-22 |  | Data de Analise: |  | 2022-01-05 | 2022-01-06 | 2022-01-31 | 2022-03-08 | 2022-03-08 | 2022-03-11 | 2022-03-11 | 2022-03-28 | 2022-04-12 | 2022-04-21 | 2022-04-29 | 2022-05-17 | 2022-05-24 | 2022-05-26 | 2022-06-21 | 2022-06-29 | 2022-08-08 | 2022-07-20 | 2022-07-29 | 2022-08-12 | 2022-08-18 | 2022-09-28 | 2022-10-14 | 2022-10-27 | 2022-11-09 | 2022-11-23 | 2022-12-06 | 2023-01-23 | 2023-01-20 | 2023-02-24 | 2023-03-14 | 2023-04-20 | 2023-04-26 | 2023-05-08 | 2023-05-22 | 2023-05-29 | 2023-05-30 | 2023-06-07 | 2023-06-15 | 2023-06-29 | 2023-07-13 | 2023-07-17 | 2023-07-26 | 2023-08-10 | 2023-08-10 | 2023-08-14 | 2023-08-22 | 2023-08-25 | 2023-08-28 | 2023-09-11 | 2023-10-02 | 2023-10-05 | 2023-10-11 | 2023-10-16 | 2023-10-20 | 2023-10-26 | 2023-10-31 | 2023-11-03 | 2023-11-06 | 2023-11-25 | 2023-11-25 | 2023-11-28 | 2023-11-30 | 2023-12-13 |  |  |  | 2024-01-09 | 2024-01-12 | 2024-01-23 | 2024-01-25 | 2024-02-07 | 2024-02-06 | 2024-02-06 | 2024-02-20 | 2024-02-28 | 2024-03-08 | 2024-03-20 | 2024-03-20 | 2024-04-01 | 2024-04-09 | 2024-04-18 | 2024-04-26 | 2024-05-09 | 2024-05-10 | 2024-05-13 | 2024-05-15 | 2024-05-21 | 2024-05-24 | 2024-06-14 | 2024-06-19 | 2024-06-28 | 2024-07-02 | 2024-07-05 | 2024-07-16 | 2024-07-22 | 2024-07-29 | 2024-08-06 | 2024-08-08 | 2024-08-16 | 2024-08-19 | 2024-08-23 | 2024-09-10 | 2024-09-16 | 2024-09-23 | 2024-09-18 | 2024-09-25 | 2024-09-26 | 2024-09-30 | 2024-10-02 | 2024-10-09 | 2024-10-17 | 2024-10-22 | 2024-10-23 | 2024-10-29 | 2024-11-12 | 2024-11-13 | 2024-11-14 | 2024-11-21 | 2024-11-25 | 2024-12-03 | 2024-12-03 |  | 2024-12-06 | 2024-12-12 | 2024-12-13 | 2025-01-10 | 2025-01-15 | 2025-01-20 | 2025-01-21 | 2025-01-28 | 2025-01-28 | 2025-02-06 | 2025-02-07 | 2025-02-12 | 2025-02-17 | 2025-02-19 | 2025-02-21 | 2025-02-25 | 2025-02-26 | 2025-03-18 | 2025-03-27 | 2025-04-04 | 2025-04-10 | 2025-04-15 | 2025-04-15 | 2025-04-16 | 2025-04-22 | 2025-05-05 | 2025-05-06 | 2025-05-07 | 2025-05-13 | 2025-05-15 | 2025-05-20 | 2025-05-27
Cliente: | Umaflex Conchal - SP |  | Lote: |  | 338388 | 338389 | 340896 | 345263 | 346179 | 346942 | 348109 | 348408 | 350388 | 351189 | 352335 | 354092 | 354621 | 356304 | 359305 | 360911 | 361241 | 363069 | 363776 | 365742 | 366591 | 370133 | 372645 | 372754 | 374732 | 376152 | 377710 | 381113 | 381385 | 384757 | 385670 | 388916 | 389507 | 390441 | 391833 | 392401 | 392834 | 393726 | 394256 | 395099 | 396802 | 397067 | 398111 | 399514 | 399634 | 399906 | 400625 | 400865 | 401020 | 402265 | 404732 | 405239 | 405630 | 405804 | 406679 | 407297 | 407672 | 48093 | 408393 | 410235 | 410458 | 410906 | 411017 | 411627 | 412267 | 412690 | 412925 | 413070 | 414214 | 415313 | 415560 | 416173 | 416255 | 49046 | 428147 | 443657 | 451993 | 662156 | 669394 | 682607 | 689760 | 720848 | 753177 | 787562 | 794091 | 803926 | 809278 | 826908 | 856981 | 938524 | 953442 | 16005904 | 16019354 | 16026694 | 6052505 | 60598148 | 6063879 | 6069837 | 6074923 | 6083037 | 69084030 | 6088133 | 6097299 | 6101914 |  | 6103549 | 6110136 | 6111167 | 6112430 | 6114221 | 16119193 | 16125148 | 1612778 | 16128906 | 16132173 | 141529 | 142277 | 142726 | 147040 | 149496 | 153689 | 154676 |  | 163546 | 168630 | 170061 | 176213 | 179182 | 183027 | 183737 | 186249 | 188159 | 195894 | 196554 | 198039 | 202125 | 203616 | 204937 | 205816 | 206377 | 218742 | 240336 | 250112 | 252159 | 256613 | 257710 | 259504 | 261971 | 269790 | 271093 | 273346 | 279102 | 280904 | 284672 | 289356
Complemento: | D20 AZUL |  | Data de Produção |  | 2022-01-03 | 2022-01-03 | 2022-01-20 | 2022-02-21 | 2022-02-28 | 2022-03-08 | 2022-03-15 | 2022-03-17 | 2022-04-04 | 2022-04-11 | 2022-04-20 | 2022-05-04 | 2022-05-09 | 2022-05-20 | 2022-06-13 | 2022-06-27 | 2022-06-29 | 2022-07-13 | 2022-07-20 | 2022-08-05 | 2022-08-12 | 2022-09-16 | 2022-10-11 | 2022-10-13 | 2022-11-03 | 2022-11-17 | 2022-12-02 | 2023-01-16 | 2023-01-18 | 2023-02-22 | 2023-03-09 | 2023-04-17 | 2023-04-24 | 2023-05-04 | 2023-05-18 | 2023-05-24 | 2023-05-29 | 2023-06-06 | 2023-06-14 | 2023-06-26 | 2023-07-11 | 2023-07-13 | 2023-07-25 | 2023-08-08 | 2023-08-09 | 2023-08-11 | 2023-08-21 | 2023-08-23 | 2023-08-24 | 2023-09-06 | 2023-09-28 | 2023-10-04 | 2023-10-09 | 2023-10-10 | 2023-10-18 | 2023-10-24 | 2023-10-26 | 2023-10-30 | 2023-11-01 | 2023-11-21 | 2023-11-22 | 2023-11-27 | 2023-11-28 | 2023-12-01 | 2023-12-07 | 2023-12-12 | 2023-12-13 | 2023-12-14 | 2024-01-08 | 2024-01-19 | 2024-01-22 | 2024-01-26 | 2024-01-29 | 2024-02-05 | 2024-02-19 | 2024-02-27 | 2024-03-06 | 2024-03-14 | 2024-03-19 | 2024-03-27 | 2024-04-04 | 2024-04-17 | 2024-04-25 | 2024-05-07 | 2024-05-08 | 2024-05-10 | 2024-05-14 | 2024-05-17 | 2024-05-23 | 2024-06-12 | 2024-06-18 | 2024-06-26 | 2024-07-01 | 2024-07-04 | 2024-07-15 | 2024-07-19 | 2024-07-25 | 2024-08-05 | 2024-08-07 | 2024-08-15 | 2024-08-16 | 2024-08-22 | 2024-09-05 | 2024-09-12 |  | 2024-09-16 | 2024-09-24 | 2024-09-25 | 2024-09-27 | 2024-10-01 | 2024-10-07 | 2024-10-16 | 2024-10-21 | 2024-10-22 | 2024-10-28 | 2024-11-11 | 2024-11-12 | 2024-11-13 | 2024-11-20 | 2024-11-22 | 2024-11-29 | 2024-12-02 |  | 2024-12-05 | 2024-12-11 | 2024-12-12 | 2025-01-09 | 2025-01-14 | 2025-01-17 | 2025-01-20 | 2025-01-24 | 2025-01-27 | 2025-02-05 | 2025-02-06 | 2025-02-11 | 2025-02-14 | 2025-02-18 | 2025-02-20 | 2025-02-24 | 2025-02-25 | 2025-03-17 | 2025-03-25 | 2025-04-02 | 2025-04-07 | 2025-04-11 | 2025-04-14 | 2025-04-15 | 2025-04-17 | 2025-05-02 | 2025-05-05 | 2025-05-06 | 2025-05-12 | 2025-05-14 | 2025-05-19 | 2025-05-23
Propriedades Físicas | Método | Unidades | Especificado |  | Resultado | Resultado | Resultado | Resultado | Resultado | Resultado | Resultado | Resultado | Resultado | Resultado | Resultado | Resultado | Resultado | Resultado | Resultado | Resultado | Resultado | Resultado | Resultado | Resultado | Resultado | Resultado | Resultado | Resultado | Resultado | Resultado | Resultado | Resultado | Resultado | Resultado | Resultado | Resultado | Resultado | Resultado | Resultado | Resultado | Resultado | Resultado | Resultado | Resultado | Resultado | Resultado | Resultado | Resultado | Resultado | Resultado | Resultado | Resultado | Resultado | Resultado | Resultado | Resultado | Resultado | Resultado | Resultado | Resultado | Resultado | Resultado | Resultado | Resultado | Resultado | Resultado | Resultado | Resultado | Resultado | Resultado | Resultado | Resultado | Resultado | Resultado | Resultado | Resultado | Resultado | Resultado | Resultado | Resultado | Resultado | Resultado | Resultado | Resultado | Resultado | Resultado | Resultado | Resultado | Resultado | Resultado | Resultado | Resultado | Resultado | Resultado | Resultado | Resultado | Resultado | Resultado | Resultado | Resultado | Resultado | Resultado | Resultado | Resultado | Resultado | Resultado | Resultado | Resultado | Resultado | Resultado | Resultado | Resultado | Resultado | Resultado | Resultado | Resultado | Resultado | Resultado | Resultado | Resultado | Resultado | Resultado | Resultado | Resultado | Resultado | Resultado | Resultado | Resultado | Resultado | Resultado | Resultado | Resultado | Resultado | Resultado | Resultado | Resultado | Resultado | Resultado | Resultado | Resultado | Resultado | Resultado | Resultado | Resultado | Resultado | Resultado | Resultado | Resultado | Resultado | Resultado | Resultado | Resultado | Resultado | Resultado | Resultado | Resultado | Resultado | Resultado | Resultado | Resultado | Resultado | Resultado | Resultado | Resultado | Resultado | Resultado | Resultado | Resultado | Resultado | Resultado | Resultado | Resultado | Resultado | Resultado | Resultado | Resultado | Resultado | Resultado | Resultado | Resultado | Resultado | Resultado
Densidade (min) e (máx) | NBR 8537 | kg/m3 | 18 | 22 | 18.8067 | 18.8067 | 18.7267 | 19.0167 | 18.55 | 18.6067 | 18.6067 | 18.4533 | 18.7233 | 18.54 | 18.7633 | 18.6667 | 18.7333 | 18.6667 | 18.3533 | 18.4133 | 18.5367 | 18.4433 | 18.3967 | 18.1367 | 18.14 | 17.9133 | 18.08 | 17.9033 | 19.05 | 19.1133 | 19.0333 | 18.8467 | 18.8467 | 18.9933 | 18.41 | 19.09 | 18.7667 | 18.89 | 18.92 | 19.15 | 19.0233 | 19.1233 | 18.91 | 19.76 | 19.51 | 18.4467 | 19.2333 | 18.74 | 18.5433 | 18.48 | 19.3167 | 18.57 | 18.47 | 19.68 | 19.7633 | 19.4 | 19.3667 | 18.6067 | 18.7167 | 18.4997 | 18.3433 | 18.5233 | 18.687 | 18.6233 | 18.4667 | 18.68 | 18.4667 | 18.52 | 18.6 | 18.61 | 18.62 | 18.23 | 18.84 | 18.4233 | 18.8733 | 18.49 | 18.7333 | 18.96 | 18.63 | 18.46 | 18.93 | 18.77 | 18.6867 | 18.66 | 18.6 | 18.6633 | 18.7933 | 18.6167 | 18.8667 | 18.94 | 18.82 | 19.538 | 19.0567 | 18.9033 | 18.9367 | 18.9667 | 18.7567 | 18.6867 | 18.5733 | 18.6167 | 19.11 | 18.8467 | 18.6567 | 18.5967 | 18.6367 | 18.7133 | 18.4167 | 18.46 | 18.6533 | 18.2933 | 18.5967 | 18.3933 | 18.56 | 18.15 | 18.75 | 18.9433 | 18.9033 | 18.95 | 19.0233 | 18.9233 | 18.6867 | 18.73 | 19.01 | 19.2867 | 18.9833 | 19.3167 |  | 19.2367 | 19.2367 | 19.2167 | 19.1633 | 19.34 | 19.3167 | 19.3333 | 19.46 | 19.2733 | 18.93 | 19.06 | 19.0633 | 19.1833 | 18.8967 | 19.45 | 19.56 | 19.19 | 19.5933 | 19.3167 | 19.2533 | 19.6033 | 19.3767 | 19.4833 | 19.3667 | 19.4667 | 19.6833 | 19.34 | 19.9033 | 19.5133 | 19.4667 | 19.2833 | 19.37
Resiliência, % (min) | NBR 8619 | % | 30 |  | 43.6667 | 43.6667 | 41.6667 | 41.3333 | 42.3333 | 45.3333 | 45.3333 | 42.3333 | 44 | 39.6667 | 40.3333 | 39.6667 | 36.6667 | 39.6667 | 44.6667 | 42.6667 | 44 | 43.6667 | 44 | 45.6667 | 46.3333 | 45 | 40.3333 | 43.3333 | 37.6667 | 39.3333 | 44.6667 | 43 | 45.3333 | 43 | 39.6667 | 39.6667 | 46 | 45.3333 | 44 | 41.6667 | 45.3333 | 45 | 40.3333 | 45.3333 | 45 | 45 | 44.6667 | 47 | 47.3333 | 47 | 49.3333 | 47.6667 | 47.3333 | 43.3333 | 44 | 43.6667 | 42.3333 | 41.3333 | 46 | 46 | 40.6667 | 44.3333 | 47.3333 | 46 | 41.6667 | 45.3333 | 39.6667 | 41 | 42 | 43 | 44 | 45 | 42.3333 | 42.3333 | 42.3333 | 44.6667 | 41.6667 | 46.3333 | 46.3333 | 43 | 40 | 39 | 41 | 41 | 42 | 44.3333 | 46.3333 | 46.6667 | 44.6667 | 51.3333 | 44.3333 | 45.6667 | 40.3333 | 45.3333 | 45.3333 | 41 | 45 | 46.3333 | 46 | 45.3333 | 42.3333 | 43.6667 | 47 | 47 | 45.3333 | 44.3333 | 43.3333 | 40.3333 | 41 | 43 | 43 | 43 | 39.6667 | 46 | 45.6667 | 45.6667 | 44 | 45.3333 | 43.6667 | 41.6667 | 41.6667 | 42 | 42 | 42 | 43.3333 | 44 |  | 43.6667 | 43 | 43 | 44.3333 | 42.6667 | 43 | 41.3333 | 42.3333 | 39.6667 | 42.3333 | 42.3333 | 42.3333 | 47.3333 | 41.6667 | 40 | 40 | 40 | 44.6667 | 41 | 40.6667 | 43 | 43.6667 | 44 | 41.3333 | 39.6667 | 40.3333 | 42 | 40.6667 | 41 | 41.3333 | 41.3333 | 42
Força de indentação (FI) - Dureza a 25%, N (min) | NBR 9176 | N | NÃO APLICA |  | 96.76 | 96.76 | 87.6067 | 84.1767 | 86.1667 | 76.33 | 76.33 | 93.49 | 90.2233 | 87.77 | 84.1767 | 84.01 | 85.32 | 84.01 | 105.7467 | 108.04 | 78.1267 | 121.5233 | 112.5367 | 91.6967 | 86.3 | 88.59 | 76.1667 | 80.2533 | 90.55 | 91.53 | 102.1567 | 84.9933 | 87.61 | 94.3067 | 89.3647 | 90.5933 | 89.0767 | 89.0767 | 91 | 90.7133 | 87.4433 | 94.68 | 87.4433 | 85.81 | 83.3567 | 93.98 | 85.81 | 93.1633 | 89.8967 | 90.7133 | 90.7133 | 96.8667 | 88.2633 | 78.13 | 80.41 | 80.41 | 87.0767 | 90.91 | 88.2633 | 107.06 | 85.81 | 89.08 | 86.6233 | 80.9067 | 84.99 | 82.54 | 84.8067 | 99.7033 | 105 | 107 | 108 | 100.5167 | 93.1633 | 80.0833 | 82.5503 | 115.23 | 93.98 | 95.6167 | 100.5167 | 83.3567 | 86.6233 | 85.7733 | 84.1733 | 85.81 | 85.81 | 83.3567 | 89.8967 | 88.2633 | 93.1633 | 80.09 | 104.6067 | 85.81 | 93.98 | 107.83 | 93.98 | 87.4467 | 93.15 | 96.4333 | 99.53 | 97.25 | 98.8833 | 94.7967 | 89.8967 | 95.6133 | 95.3767 | 93.1633 | 96.4333 | 103.7867 | 106.2433 | 79.2733 | 83.2933 | 88.2733 | 84.9933 | 86.63 | 93.1633 | 85.9 | 86.4167 | 85.8067 | 87.03 | 81.7233 | 86.622 | 90.652 | 85.81 | 91.53 | 82.54 | 79.4 |  | 81.7233 | 85.81 | 88.2633 | 89.8967 | 87.4433 | 89.0767 | 91.4733 | 86.6267 | 85.81 | 85.81 | 89.0767 | 91.84 | 105.4233 | 90.84 | 106.0667 | 92.47 | 100.3333 | 92.4367 | 95 | 93.3333 | 99 | 95 | 90 | 87 | 90 | 88 | 91 | 88 | 93 | 90 | 89 | 86.22
Força de indentação (FI) - Dureza a 40%, N (min) | NBR 9176 | N | 95 |  | 114.74 | 114.74 | 105.5867 | 101.83 | 99.19 | 96.56 | 96.56 | 112.45 | 109.8333 | 106.5667 | 103.9533 | 103.79 | 103.4633 | 103.79 | 128.3067 | 128.9567 | 95.45 | 132.6967 | 146.43 | 110.8167 | 106.0767 | 105.0967 | 90.8767 | 96.9233 | 110.49 | 111.1433 | 122.0933 | 101.99 | 103.9533 | 111.9567 | 107.7133 | 106.24 | 107.0567 | 106.27 | 110 | 109.5067 | 106.24 | 111.96 | 105.42 | 103.79 | 101.3367 | 112.7767 | 106.24 | 110.3233 | 108.44 | 108.69 | 109.5067 | 118.6533 | 106.24 | 141.3833 | 147.94 | 144.6067 | 151.2733 | 108.6667 | 107.0567 | 126.5033 | 102.97 | 107.0567 | 105.4233 | 101.3367 | 104.6033 | 102.1533 | 103.01 | 119.1667 | 121 | 123 | 124 | 118.5 | 111.1433 | 96.4333 | 99.7 | 128.2947 | 111.9633 | 115.23 | 116.8967 | 100.4833 | 105.42 | 103.79 | 102.1533 | 102.97 | 102.97 | 98.8833 | 108.6933 | 105.4233 | 110.3267 | 100.5167 | 124.22 | 102.97 | 112.578 | 126.7567 | 111.971 | 105.4233 | 111.0367 | 116.0467 | 118.4233 | 115.2267 | 119.3133 | 113.5967 | 108.6933 | 114.4133 | 111.79 | 112.7767 | 113.5933 | 123.4033 | 125.8533 | 95.6167 | 104.6067 | 107.0567 | 103.79 | 103.79 | 111.96 | 102.1533 | 104.4333 | 103.79 | 104.0433 | 98.8867 | 103.79 | 107.7667 | 102.1533 | 111.16 | 99.7 | 99 |  | 103.1567 | 104.6067 | 105.4233 | 107.8733 | 105.4233 | 107.0567 | 109.4 | 104.61 | 102.97 | 103.79 | 108.21 | 107.7667 | 126.67 | 110.5533 | 116 | 111.8433 | 115 | 118 | 121.3333 | 119.6667 | 118 | 117 | 112 | 110 | 107 | 117 | 120 | 115 | 121 | 117 | 109 | 105.42
Força de indentação (FI) - Dureza a 65%, N (min) | NBR 9176 | N | NÃO APLICA |  | 195.81 | 195.81 | 189.4667 | 178.9733 | 174.4967 | 168.84 | 168.84 | 195.6467 | 193.1933 | 196.6267 | 192.3767 | 191.56 | 185.84 | 191.56 | 227.1867 | 228.3367 | 167.86 | 232.2467 | 233.15 | 188.6167 | 187.8033 | 180.81 | 160.0133 | 173.3867 | 199.4733 | 195.6467 | 210.8467 | 171.6233 | 176.6867 | 188.4567 | 188.9433 | 186.03 | 187.9633 | 187.66 | 195 | 194.5033 | 189.5967 | 192.8467 | 191.2433 | 183.06 | 177.08 | 189.5933 | 194.6833 | 193.3933 | 193.77 | 190.4133 | 195.2 | 205.7767 | 189.5967 | 143.0167 | 143.66 | 150.3267 | 160.3267 | 193.45 | 192.1033 | 215.723 | 182.3267 | 192.1067 | 190.2467 | 186.33 | 187.1467 | 185.6333 | 183.0533 | 209.1833 | 212 | 215 | 216 | 200.22 | 194.5033 | 146.2833 | 181.4267 | 213.4167 | 189.6967 | 189.5467 | 197.7733 | 178.79 | 187.9633 | 181.4467 | 182.2867 | 181.4267 | 178.8633 | 174.8877 | 185.52 | 183.8767 | 184.6967 | 182.2333 | 208 | 178.9733 | 197.7733 | 211.61 | 197.7733 | 187.97 | 197.0933 | 207.5767 | 210.53 | 200.22 | 211.54 | 200.2233 | 200.2233 | 197.9233 | 195.8233 | 197.76 | 195.4 | 209.2133 | 213.2933 | 176.5233 | 186.3367 | 193.8633 | 191.2333 | 181.4233 | 192.05 | 179.02 | 180.1 | 184.6933 | 185.4567 | 174.8767 | 186.3067 | 195.7667 | 180.61 | 195.32 | 177.3433 | 164.2633 |  | 179.15 | 190.4167 | 189.4067 | 186.33 | 183.8767 | 186.3297 | 190.3397 | 183.97 | 180.61 | 186.33 | 192.8233 | 194.49 | 223.9667 | 196.0467 | 222 | 198.7167 | 210 | 197.38 | 202 | 198.6667 | 201.3333 | 200 | 195 | 189 | 185 | 184 | 187 | 180 | 192 | 183 | 205 | 197.3567
Fator Conforto (min) | NBR 9176 | * | 2 |  | 2.0233 | 2.0233 | 2.1233 | 2.1267 | 2.14 | 2.2133 | 2.2133 | 2.0933 | 2.14 | 2.24 | 2.2867 | 2.2767 | 2.1767 | 2.2767 | 2.15 | 2.1 | 2.15 | 2.15 | 2.1367 | 2.06 | 2.1767 | 2.02 | 2.1033 | 2.1633 | 2.2033 | 2.14 | 2.0667 | 2.02 | 2.02 | 2 | 2.1167 | 2.0567 | 2.1133 | 2.1133 | 2.1 | 2.1433 | 2.1667 | 2.0333 | 2.1867 | 2.1367 | 2.13 | 2.0167 | 2.2567 | 2.08 | 2.23 | 2.204 | 2.1867 | 2.1367 | 2.1533 | 2.1233 | 2.1233 | 2.1233 | 2.1233 | 2.1333 | 2.1333 | 2.0667 | 2.1333 | 2.1333 | 2.2 | 2.296 | 2.2433 | 2.2667 | 2.21 | 2.2 | 2.2 | 2.2 | 2.2 | 2 | 2.09 | 2.1533 | 2.2033 | 2.2033 | 2.2033 | 2.0867 | 2.0867 | 2.0867 | 2.17 | 2.1133 | 2.1567 | 2.1567 | 2.0867 | 2.0867 | 2.0633 | 2.0867 | 2.0333 | 2.2767 | 2.0067 | 2.09 | 2.11 | 2.0067 | 2.1067 | 2.157 | 2.1333 | 2.15 | 2.15 | 2.0633 | 2.15 | 2.1133 | 2.1133 | 2.1133 | 2.1133 | 2.1267 | 2.02 | 2.1333 | 2 | 2.18 | 2.1567 | 2.31 | 2.25 | 2.1 | 2.0617 | 2.0933 | 2.0933 | 2.1567 | 2.1567 | 2.1433 | 2.08 | 2.08 | 2.08 | 2.14 | 2.15 | 2.0733 |  | 2.19 | 2.22 | 2.1533 | 2.13 | 2.1033 | 2.13 | 2.13 | 2.1633 | 2.1233 | 2.17 | 2.17 | 2.17 | 2.1233 | 2.17 | 2.1233 | 2.17 | 2.17 | 2.17 | 2.17 | 2.17 | 2.17 | 2.17 | 2.17 | 2.17 | 2.17 | 2.17 | 2.2 | 2.2 | 2.17 | 2.2 | 2.2 | 2.2
Fadiga Dinâmica - Perda de espessura, % (máx) | NBR 9177 | % | 6 |  | 2.7158 | 2.7158 | 3.3715 | 3.5658 | 2.6412 | 2.3122 | 2.3122 | 2.2276 | 1.1111 | 2.4553 | 2.8399 | 3.6794 | 4.4951 | 3.6794 | 1.8737 | 1.8046 | 2.6826 | 1.2019 | 1.6895 | 2.0854 | 1.8081 | 1.2942 | 2.9893 | 3.1335 | 1.5187 | 3.9074 | 0.6663 | 3.1664 | 3.3174 | 1.9486 | 1.2805 | 3.1151 | 2.1012 | 2.6375 | 4 | 2.9798 | 3.942 | 5.1344 | 4.2576 | 2.8616 | 2.3923 | 2.9596 | 3.4908 | 3.8344 | 2.8114 | 3.8633 | 3.0967 | 3.4727 | 3.6321 | 1.633 | 1.633 | 1.633 | 1.633 | 2.4448 | 1.6588 | 4.8009 | 2.7993 | 3.6021 | 2.9537 | 2.6366 | 3.3518 | 4.0612 | 2.9094 | 2.469 | 2.469 | 2.469 | 2.469 | 2.9097 | 2.3014 | 4.1046 | 1.8088 | 1.6016 | 2.3047 | 3.1466 | 3.1466 | 3.8053 | 3.8151 | 1.7607 | 1.1702 | 1.8677 | 1.7607 | 1.7607 | 2.5959 | 3.4897 | 1.9213 | 2.4794 | 3.3116 | 2.6694 | 4 | 3.3116 | 2.7017 | 1.91 | 1.6049 | 2.6356 | 4.142 | 2.6913 | 4.0446 | 2.0955 | 2.0955 | 3.1347 | 3.1347 | 4.7794 | 3 | 2.7517 | - | 3.183 | 5 | 4.1855 | 2.3674 | 2.9857 | 3.5304 | 2.3549 | 2.3549 | 3.6092 | 2.7751 | 3.0432 | 4 | 3.8257 | 2.5763 | 3.4669 | 3.1553 | 1.8814 |  | 2.5666 | 3.6773 | 4 | 2.9718 | 2.4279 | 3.1943 | 3.1943 | 3.6383 | 2.7639 |  | 2.9594 | 2.9594 | 4.0147 | 2.9594 | 4.0147 | 2.9594 | 2.9594 | 2.9594 | 2.9594 | 2.9594 | 2.9594 | 2.9594 | 2.9594 | 2.9594 | 2.9594 | 2.9594 | 2.9594 | 2.9594 | 2.9594 | 2.9594 | 2.9594 | 2.9594
Fadiga Dinâmica - Perda de F.I a 40%, % (máx) | NBR 9177 | % | 27 |  | 23.6849 | 24.9098 | 22.5328 | 22.4486 | 22.4093 | 10.8367 | 10.8367 | 9.4912 | 13.3961 | 23.4388 | 24.6118 | 14.7605 | 16.1369 | 14.7605 | 12.7611 | 15.8936 | 14.3221 | 12.8691 | 15.3754 | 17.653 | 13.7906 | 13.5393 | 24.8801 | 23.983 | 14.2824 | 24.5611 | 22.6999 | 17.9876 | 18.0027 | 16.5286 | 11.0933 | 17.0725 | 17.9944 | 20.1976 | 26 | 24.3352 | 25.8287 | 22.2516 | 20.6719 | 22.7411 | 16.3128 | 19.7356 | 22.0472 | 20.5052 | 16.6264 | 22.0212 | 19.4153 | 22.5796 | 20.082 | 26 | 22.6689 | 23.6942 | 22.9006 | 21.7896 | 24.0458 | 20.8475 | 23.3585 | 20.4051 | 20.7813 | 23.0257 | 21.1486 | 21.6376 | 23.5919 | 24.1482 | 24.1482 | 24.1482 | 24.1482 | 23.7246 | 14.3518 | 21.8148 | 19.0888 | 20.9453 | 23.5812 | 21.1166 | 22.7293 | 10.1067 | 22.6901 | 22.848 | 20.2424 | 20.8331 | 20.7354 | 16 | 20.6441 | 21 | 20 | 22.6729 | 22 | 21 | 23 | 23.2553 | 21 | 22.4645 | 19.3043 | 22.1125 | 22.7855 | 23 | 23 | 20 | 18 | 21.8797 | 19.7882 | 18 | 22 | 20 | - | 20 | 23 | 23 | 23 | 23 | 23.9276 | 16 | 18.3659 | 21 | 19.2466 | 23 | 23 | 21.0458 | 22 | 22 | 22 | 21 |  | 22 | 24 | 22 | 20 | 24 | 21 | 22.3002 | 20 | 24 |  | 19.9644 | 22.6689 | 24 | 23.1301 | 21 | 24.0354 | 21.7391 | 19.4915 | 21.6985 | 20.5512 | 23.7288 | 21.6524 | 20.2381 | 18.7879 | 25.2336 | 23.0769 | 20 | 21.7391 | 21.4876 | 23.6467 | 23.5474 | 20.996
Deformação Permanente a compressão 90%, % (máx) | NBR 8797 | % | 10 |  | 9.7112 | 9.7112 | 6.7299 | 9.1209 | 3.1098 | 8.9104 | 8.9104 | 5.0306 | 3.1043 | 6.1024 | 9.1371 | 9.8916 | 6.6619 | 9.8916 | 6.009 | 5.5551 | 5.8749 | 5.2191 | 3.3127 | 8.3152 | 7.9355 | 4.9972 | 9.8576 | 11.4292 | 6.1572 | 7.2926 | 4.5123 | 2.4709 | 3.1354 | 3.0882 | 6.2856 | 6.2031 | 5.1102 | 5.7858 | 5 | 12.8616 | 11.483 | 4.6151 | 5.5091 | 5.0762 | 4 | 5.9379 | 4.8335 | 8.3952 | 8.8601 | 4.9291 | 4.958 | 6.5153 | 6.2655 | 8.5576 | 4.8238 | 7.4208 | 4.9124 | 7.6298 | 16.1916 | 5.6785 | 4.899 | 4.9171 | 8.8723 | 6.4957 | 6.6663 | 8.3769 | 13.0943 | 6.0517 | 6.0517 | 6.0517 | 6.0517 | 6.1548 | 7.023 | 6.8436 | 7.0001 | 5.6651 | 6.5031 | 4.4908 | 6.2623 | 7.2424 | 5.8818 | 6.1533 | 3.7003 | 5.9014 | 9.9887 | 7.8577 | 6.9278 | 6.3717 | 4 | 6.6278 | 6.4937 | 7 | 11 | 6.6322 | 7 | 7.847 | 5.5182 | 5.1228 | 5.5059 | 10 | 10 | 9 | 9 | 6.7697 | 6.5088 | 8 | 7 | 8 | 5.8461 | 6 | 6 | 9 | 7 | 8.3234 | 7 | 9 | 6.9682 | 6 | 5.5198 | 5 | 8 | 7.1187 | 6 | 8 | 6 | 6 |  | 9 | 8.4486 | 10 | 9 | 7 | 12 | 9.1061 | 8 | 6 | 7.4106 | 8.0952 | 7.483 | 4 | 7.483 | 5.9922 | 7.0255 | 7.8897 | 6.6934 | 7 | 5.4838 | 6 | 9 | 6.66 | 9 | 8 | 7 | 7.1325 | 5 | 8.3131 | 8.0588 | 7.4377 | 6.9052
Teor de cinzas, % (máx) | NBR 14961 | % | 1 |  | 0 | 0 | 0 | 0 | 0 | 0 | 0 | 0 | 0 | 0 | 0 | 0 | 0 | 0 | 0 | 0 | 0 | 0 | 0 | 0 | 0 | 0 | 0 | 0 | 0 | 0 | 0 | 0 | 0 | 0 | 0 | 0 | 0 | 0 | 0 | 0 | 0 | 0 | 0 | 0 | 0 | 0 | 0 | 0 | 0 | 0 | 0 | 0 | 0 | 0 | 0 | 0 | 0 | 0 | 0 | 0 | 0 | 0 | 0 | 0 | 0 | 0 | 0 | 0 | 0 | 0 | 0 | 0 | 0 | 0 | 0 | 0 | 0 | 0 | 0 | 0 | 0 | 0 | 0 | 0 | 0 | 0 | 0 | 0 | 0 | 0 | 0 | 0 | 0 | 0 | 0 | 0 | 0 | 0 | 0 | 0 | 0 | 0 | 0 | 0 | 0 | 0 | 0 | 0 | 0 | 0 | 0 | 0 | 0 | 0 | 0 | 0 | 0 | 0 | 0 | 0 | 0 | 0 | 0 | 0 | 0 | 0 |  | 0 | 0 | 0 | 0 | 0 | 0 | 0 | 0 | 0 | 0 | 0 | 0 | 0 | 0 | 0 | 0 | 0 | 0 | 0 | 0 | 0 | 0 | 0 | 0 | 0 | 0 | 0 | 0 | 0 | 0 | 0 | 0
Numero de Celula | - | C.P.C.L | 10 | 25 | 21 | 21 | 21 | 20 | 21 | 20 | 20 | 20 | 20 | 20 | 19 | 20 | 19 | 20 | 20 | 20 | 20 | 20 | 21 | 19 | 18 | 20 | 20 | 20 | 20 | 20 | 20 | 20 | 21 | 20 | 20 | 20 | 20 | 19 | 19 | 20 | 20 | 20 | 20 | 20 | 20 | 20 | 20 | 20 | 20 | 20 | 20 | 20 | 20 | 19 | 19 | 19 | 19 | 19 | 19 | 19 | 19 | 19 | 20 | 20 | 20 | 20 | 20 | 20 | 20 | 20 | 20 | 20 | 20 | 20 | 20 | 21 | 21 | 21 | 21 | 21 | 21 | 21 | 21 | 21 | 21 | 21 | 21 | 21 | 21 | 21 | 21 | 21 | 21 | 21 | 21 | 21 | 19 | 19 | 19 | 19 | 20 | 21 | 21 | 21 | 21 | 21 | 20 | 20 | 20 | 20 | 20 | 20 | 20 | 21 | 21 | 21 | 21 | 21 | 21 | 20 | 20 | 20 | 20 | 20 | 20 | 20 |  | 20 | 20 | 20 | 20 | 20 | 20 | 20 | 20 | 20 | 20 | 20 | 20 | 20 | 20 | 20 | 20 | 20 | 20 | 20 | 20 | 20 | 20 | 20 | 20 | 20 | 20 | 20 | 20 | 20 | 20 | 20 | 20
Alongamento (min) | NBR-8515 | % | - |  | 150.2633 | 150.2633 | - | - | - | - | - | - | - | - | - | - | - | - | - | - | - | - | - | - | - | - | - | - | - | - | - | - | - | - | - | - | - | - | - | - | - | - | - | - | - | - | - | - | - | - | - | - | - | - | - | - | - | - | - | - | - | - | - | - | - | - | - | - | - | - | - | - | - | - | - | - | - | - | - | - | - | - | - | - | - | - | - | - | - | - | - | - | - | - | - | - | - | - | - | - | - | - | - | - | - | - | - | - | - | - | - | - | - | - | - | - | - | - | - | - | - | - | - | - | - | - |  | - | - | - | - | - | - | - | - | - | - | - | - | - | - | - | - | - | - | - | - | - | - | - | - | - | - | - | - | - | - | - | -
Tensão de Ruptura (min) | NBR-8515 | KPA | - |  | 123.2283 | 123.2283 | - | - | - | - | - | - | - | - | - | - | - | - | - | - | - | - | - | - | - | - | - | - | - | - | - | - | - | - | - | - | - | - | - | - | - | - | - | - | - | - | - | - | - | - | - | - | - | - | - | - | - | - | - | - | - | - | - | - | - | - | - | - | - | - | - | - | - | - | - | - | - | - | - | - | - | - | - | - | - | - | - | - | - | - | - | - | - | - | - | - | - | - | - | - | - | - | - | - | - | - | - | - | - | - | - | - | - | - | - | - | - | - | - | - | - | - | - | - | - | - |  | - | - | - | - | - | - | - | - | - | - | - | - | - | - | - | - | - | - | - | - | - | - | - | - | - | - | - | - | - | - | - | -
Resistencia ao Rasgo (min) | NBR-8516 | N/m | - |  | 698.0367 | 698.0367 | - | - | - | - | - | - | - | - | - | - | - | - | - | - | - | - | - | - | - | - | - | - | - | - | - | - | - | - | - | - | - | - | - | - | - | - | - | - | - | - | - | - | - | - | - | - | - | - | - | - | - | - | - | - | - | - | - | - | - | - | - | - | - | - | - | - | - | - | - | - | - | - | - | - | - | - | - | - | - | - | - | - | - | - | - | - | - | - | - | - | - | - | - | - | - | - | - | - | - | - | - | - | - | - | - | - | - | - | - | - | - | - | - | - | - | - | - | - | - | - |  | - | - | - | - | - | - | - | - | - | - | - | - | - | - | - | - | - | - | - | - | - | - | - | - | - | - | - | - | - | - | - | -
Resistencia a Compressão a 50% (max) | NBR-8910 | KPA | - |  | 2.7333 | 2.7333 | 2.5333 | 2.7333 | 2.6667 | 2.4667 | 2.4667 | 2.7667 | 2.7667 | 2.9 | 2.8 | 2.8333 | 2.9 | 2.8333 | 3.1333 | 3.2667 | 2.6333 | 3.2 | 3.2667 | 3.2 | 3.1667 | 3 | 2.1333 | 2.3667 | 2.5667 | 2.8 | 3.1333 | 2.9 | 2.8333 | 2.9667 | 2.8 | 3.2667 | 2.9 | 2.9667 | 2 | 2.3667 | 2.3667 | 2.1667 | 2.2 | 2.8333 | 2.1333 | 2.5667 | 2.2 | 2.6667 | 2.6333 | 2.3667 | 2.5333 | 2.4333 | 2.4667 | 3.1433 | 3.1567 | 3.1567 | 3.1233 | 3 | 2.73 | 2.8367 | 2.3667 | 3.0733 | 2.8133 | 2.8133 | 2.8167 | 2.7733 | 2.6767 | 2.8133 | 2.8 | 2.83 | 2.84 | 2.8533 | 2.92 | 2.2433 | 2.86 | 3.1033 | 2.4867 | 3.0433 | 3.06 | 3.0933 | 2.61 | 2.6067 | 2.54 | 2.2833 | 2.3667 | 2.69 | 2.7333 | 2.57 | 2.7733 | 2.65 | 3.0633 | 2.24 | 2.3233 | 3.11 | 2.8533 | 2.7733 | 2.81 | 2.77 | 2.62 | 2.73 | 2.73 | 3.02 | 2.6933 | 2.8967 | 2.61 | 2.6533 | 2.98 | 2.94 | 3.02 | 2.4433 | 2.47 | 2.3367 | 2.69 | 2.61 | 2.81 | 2.57 | 2.6433 | 2.69 | 2.5833 | 2.41 | 2.49 | 2.6567 | 2.65 | 2.65 | 2.3233 | 2.4067 |  | 2.4867 | 2.69 | 2.77 | 2.5667 | 2.7333 | 2.3667 | 2.4 | 2.7733 | 2.89 | 2.77 | 2.3667 | 2.2333 | 3.22 | 2.3633 | 3.2667 | 2.2 | 2.3 | 2.4 | 2.45 | 2.3667 | 2.2667 | 2.2067 | 2.17 | 2.09 | 2.0033 | 2.2667 | 2.3 | 2.38 | 2.31 | 2.4 | 2.55 | 2.68
Cellflo - Foam Porosity Meter (Passagem de Ar) | - | % | 35 | 70 | 55.6667 | 55.6667 | 50.6667 | 62.3333 | 62.3333 | 60.3333 | 60.3333 | 57.3333 | 57.6667 | 57.3333 | 59 | 58.6667 | 59.3333 | 58.6667 | 53 | 52.6667 | 58.6667 | 51.3333 | 53.3333 | 61.6667 | 62.3333 | 64 | 54 | 54.6667 | 46.6667 | 55 | 53.6667 | 57.6667 | 56.6667 | 60.6667 | 62.3333 | 59.6667 | 62.3333 | 59.6667 | 58 | 59 | 48.6667 | 60.6667 | 55 | 64 | 59 | 67.3333 | 60 | 57.6667 | 60.3333 | 61.6667 | 59 | 60 | 58.3333 | 56.3333 | 55.6667 | 60 | 56.6667 | 57.6667 | 56.3333 | 57.3333 | 50.3333 | 58.6667 | 59 | 54.6667 | 48.3333 | 53.3333 | 53.3333 | 53.6667 | 55 | 55 | 55 | 61.3333 | 55 | 55.3333 | 59.3333 | 58.3333 | 59.6667 | 57.3333 | 53 | 58.3333 | 59.3333 | 53 | 53.6667 | 57.6667 | 56.6667 | 60.3333 | 57.6667 | 59.6667 | 56 | 56.3333 | 56.3333 | 60.3333 | 54 | 42.3333 | 62.3333 | 61 | 54.6667 | 57.6667 | 54.6667 | 59.6667 | 56.6667 | 58.3333 | 58.3333 | 59 | 55 | 57.6667 | 59.3333 | 58 | 59 | 56.3333 | 55.3333 | 51 | 40.3333 | 59 | 58 | 57.3333 | 55 | 56.3333 | 57 | 56 | 56.3333 | 52 | 54 | 50.3333 | 53.6667 | 58.3333 |  | 56.3333 | 48.6667 | 46.3333 | 51.6667 | 51.6667 | 56 | 53.6667 | 53.3333 | 54.3333 | 52 | 52.6667 | 50.6667 | 55 | 51 | 59.3333 | 57 | 51.6667 | 52.3333 | 52.6667 | 54.3333 | 58.3333 | 53.3333 | 51 | 55 | 54 | 49.6667 | 51.6667 | 61.3333 | 51.3333 | 56 | 54 | 57
Os resultados aqui apresentados são dados de boa fé, pois os valores obtidos são por média aritméticas de corpos de prova extraído aleatoriamente de um lote do produto em referência. As amostras foram avaliadas a título de Controle de Qualidade conforme NBR 13579-1:AGO/2011 para verificação das propriedades físicas.
Observações:
Analista